## 封面
南宁市那洪泵站排涝能力提升工程设备
报价文件
供应商： （公章）
联系人及联系方式：
日期： 年 月 日

## 工艺设备
（供应商） 报价一览表
序号 | 名称 | 规格 | 单机功率（kW） | 单位 | 数量 | 备注 | 单价/元 | 总价/元
1 | 回转式机械格栅 | 渠道宽度W=3.5m，栅条间隙b=40mm，渠道深度10.1m，安装角度75度，P=7.5kW | 7.5 | 台 | 4
2 | 水平螺旋输送机 | F400mm，L=20m，N=5.5kW | 5.5 | 台 | 1
3 | 倾斜螺旋输送机 | F400mm，L=5m，N=3.0kW | 3 | 台 | 1
4 | 潜水轴流泵 | Q=5.8m³/s，H=9m，P=800kW | 800 | 台 | 5
5 | 潜水泵 | Q=200m³/h，H=16m，P=15kW | 17.5 | 台 | 2
6 | 钢制预制流道 | DN1600 |  | 套 | 5
7 | 钢制拍门 | DN1600，PN10 |  | 套 | 5
8 | 进水检修闸门 | 手电动闸门，BXH=5000*3000mm，双面止水，静水启闭，铸铁，中心距顶板6.1m，中心距水面2.0m | 3 | 套 | 1
9 | 进水检修闸门 | 手电动闸门，BXH=3000*2000mm，双面止水，静水启闭，铸铁，中心距顶板6.7m，中心距水面2.55m | 3 | 套 | 4
10 | 出水检修闸门 | 手电动闸门，BXH=3000*2000mm，双面止水，静水启闭，铸铁，中心距顶板7.2m，中心距水面2.7m | 3 | 套 | 4
11 | 柔性橡胶接头 | DN200，PN10 |  | 个 | 2
12 | 手动闸阀 | DN200，PN10 |  | 个 | 2
13 | 止回阀 | DN200，PN10 |  | 个 | 2
14 | 垃圾箱 | 1.2x1.2x1m |  | 个 | 1
15 | 电动葫芦 | T=10t，起吊高度12m | 7.5 | 套 | 1
16 | 粉碎格栅 |  |  | 台 | 1
17 | 潜水泵 | Q=833m³/h，H=22m，P=75kW |  | 台 | 2 | 1用1备工频
18 | 柔性橡胶接头 | DN300，PN10 |  | 个 | 2
19 | 手动闸阀 | DN300，PN10 |  | 个 | 2
20 | 止回阀 | DN300，PN10 |  | 个 | 2

## 电气自控设备
（供应商） 报价一览表
序号 | 名 称 | 型 号 | 单位 | 数量 | 备 注 | 单价/元 | 总价/元
一、 | 电气设备
1 | 高压补偿柜 | 240kVar | 面 | 5
2 | 高压中置柜 | 800x1500x2250mm | 面 | 14
3 | 高压中置柜 | 800x1500x2250mm | 面 | 5 | 配电+软启一体柜
4 | 就地按钮箱 | 内置电机驱潮器控制、温度变送器、急停、电流表等水泵机组成套供货 | 台 | 5 | 距地1.4米明装
5 | 排水配电控制箱 | XXK2-25 | 面 | 1 | 距地1.4米明装
6 | 检修插座箱 | XXZ303-6-09 | 面 | 3 | 距地1.4米明装
7 | 动力配电柜 | XL-21 | 面 | 2
8 | 变频设备配电箱 | XXL-53-07 | 面 | 1 | 距地1.4米明装
9 | 直流柜 | 50Ah DC220V 800x600x2200mm | 面 | 2
10 | 起重机启动器 | MS325-32A含外壳IP54 | 个 | 1 | 距地1.4米明装
11 | 风机启动器 | MS325-4A含外壳IP54 | 台 | 13 | 距地1.4米暗装
12 | 照明箱 | XRM305-09-3B(H) | 台 | 2 | 距地1.4米暗装
13 | 应急照明配电箱 |  | 台 | 2 | 距地1.4米暗装
14 | 干式变压器 | SCB14-315kVA 10/0.4kV | 台 | 2
15 | 电能质量柜 | 补偿100kVAR，有源滤波100A | 面 | 2
16 | 低压配电柜 | 800x800x2200mm | 面 | 6
17 | 动力配电箱 | XRM305-09-3B(H) | 台 | 5 | 距地面1.4米暗装
18 | 普通照明灯具 | LED光源 | 盏 | 60
19 | 应急照明灯具 | LED光源 | 盏 | 50
二、 | 自控、仪表设备
1 | PLC柜 | 800x600x2200mm | 面 | 1
2 | 门禁读卡器 | 门禁系统配套 | 套 | 10 | 距地1.4米暗装
3 | 门禁前端控制器及开门按钮 | 门禁系统配套 | 套 | 10 | 距地1.4米暗装
4 | 门禁电磁锁 | 门禁系统配套 | 套 | 10
5 | 静压液位计 | 量程：0~10米精度：±1% | 套 | 1
6 | 超声波液位差计 | 0~6m | 套 | 4
7 | 静压液位计 | 量程：0~10米精度：±1% | 套 | 2
8 | 一氧化碳探测仪 | 0~100ppm | 套 | 1
9 | 甲烷探测仪 | 0~100ppm | 套 | 1
10 | 硫化氢探测仪 | 0~100ppm | 套 | 1
11 | 二次仪表箱 | 含二次仪表，4~20mA 避雷器等安装附件 | 套 | 8 | 箱体不锈钢304材质 防腐防潮
12 | 压力变送器 | 0-1.0MPa | 套 | 8
13 | 摄像机前端设备箱 | 随摄像机成套供货 | 套 | 6 | 内置避雷器、稳压电源、光端机等
14 | 摄像机 | 网络、高清、云台 随摄像机成套供货 | 套 | 6 | 附件、支架配套 距所在地面4.0米安装
15 | 摄像机前端箱 | 摄像机提供 | 套 | 20 | 附件、支架、避雷器等配套
16 | 安防监控摄像机(中杆) | 高清、枪机、户外型 | 套 | 20 | 配套3.5米钢杆 及附件、电缆等
17 | 网络打印机 | A3 激光 | 台 | 1
18 | 数据服务器 | 工业级，配套软件等 | 台 | 2 | 互为备用
19 | 工作站 | 工业级，配套数据库、组态软件等 | 台 | 2
20 | 工业实时数据库软件 | 标准版≥2000点 | 套 | 1
21 | 工业实时监控组态软件 | 含开发+运行+客户端 | 套 | 2
22 | 视频柜 | 800x600x2200mm | 面 | 1 | 含网络NVR、解码器、磁盘等，后台主机1台
23 | 网络柜 | 内含自控/视频交换机, 800x600x2200mm | 面 | 1 | 含通信管理机及后台机
24 | 工作台 |  | 套 | 1
25 | UPS柜 | 10kVA 2h 800x600x2200mm | 面 | 1
三、 | 火灾自动报警设备
1 | 消防UPS | 1kVA 3h | 个 | 1
2 | 消防电话 | 消防系统配套 | 个 | 1
3 | 火警声光闪响器 | 消防系统配套 | 个 | 9
4 | 手动报警按钮 | 消防系统配套 | 个 | 9
5 | 感烟探测器 | 消防系统配套 | 个 | 34
6 | 总线信号隔离器 | 消防系统配套 | 个 | 6
7 | 火灾报警控制器 | 消防系统配套 | 台 | 1 | 设备厂商配套
8 | 电气火灾监控器 | 包括主机及末端设备 | 台 | 1 | 配电柜厂商配套

## 暖通、消防
（供应商） 报价一览表
序号 | 项目名称 | 项目特征 | 单位 | 工程数量 | 单价(元) | 总价(元)
采暖通风工程(含供货和安装）
1 | 超低噪声轴流式通风机 | FJ01 | 台 | 1
Q=2486m³/h，3.55#，n=1450r/min，P=104Pa，N=0.12kW
2 | 超低噪声轴流式通风机 | FJ02 | 台 | 1
Q=2646m³/h，3.55#，n=1450r/min，P=102Pa，N=0.12kW
3 | 超低噪声轴流式通风机 | FJ03 | 台 | 1
Q=4803m³/h，4.5#，n=1450r/min，P=172Pa，N=0.37kW
4 | 超低噪声轴流式通风机 | FJ04 | 台 | 1
Q=5064m³/h，4.5#，n=1450r/min，P=168Pa，N=0.37kW
5 | 超低噪声轴流式通风机 | FJ05 | 台 | 2
Q=6826m³/h，5.6#，n=1450r/min，P=109Pa，N=0.37kW
6 | 超低噪声轴流式通风机 | FJ06 | 台 | 2
Q=7126m³/h，5.6#，n=1450r/min，P=104Pa，N=0.37kW
7 | 防爆型超低噪声轴流式通风机 | FJ07 | 台 | 1
Q=4803m³/h，4.5#，n=1450r/min，P=172Pa，N=0.37kW
8 | 防爆型超低噪声轴流式通风机 | FJ08 | 台 | 1
Q=5064m³/h，4.5#，n=1450r/min，P=168Pa，N=0.37kW
9 | 玻璃钢风口 | 取风 φ400mm ；45°弯管取风口 | 个 | 2
10 | 玻璃钢风口 | 送风 φ400mm；45°弯管送风口 | 个 | 2
11 | 玻璃钢风口 | 排风 φ400mm；45°弯管排风口 | 个 | 2
12 | 玻璃钢风口 | 取风 φ600mm；45°弯管取风口 | 个 | 3
13 | 玻璃钢风口 | 送风 φ600mm；45°弯管送风口 | 个 | 3
14 | 玻璃钢风口 | 排风 φ600mm；45°弯管排风口 | 个 | 3
15 | 空调器 | KT-1，分体壁挂式空调机 | 台 | 1
Q冷=3.6KW，Q热=4.5KW，
N冷=0.94KW/220V，N热=1.17KW/220V
16 | 空调器 | KT-2，分体柜式空调机 | 台 | 2
Q冷=7.2KW，Q热=9KW，
N冷=2.3KW/220V，N热=2.9KW/220V
17 | 空调器 | KT-3，分体柜式空调机 | 台 | 1
Q冷=25KW，Q热=28KW，
N冷=0.66KW/6.5KW（室内/室外）（380V），N热=0.66KW/6.9KW（室内/室外）（380V）
18 | 空调器 | KT-4，分体柜式空调机 | 台 | 1
Q冷=40KW，Q热=45KW，
N冷=2KW/13KW（室内/室外）（380V），N热=2KW/10.7KW（室内/室外）（380V）
消防工程(含供货和安装）
1 | 灭火器 | 磷酸铵盐干粉灭火器，灭火器装填量3Kg | 具 | 14
2 | 灭火器 | 磷酸铵盐干粉灭火器，灭火器装填量5Kg | 具 | 2
3 | 灭火器箱 | / | 个 | 8